## Sheet1
Frequency (Hz) | Vs min (V) | Vs max | Vin min | Vin max | dVs | dVin | Gain
1 | 0 | 3.24 | 0.228 | 0.568 | 3.24 | 0.34 | 9.5294
10 | 0 | 3.24 | 0.228 | 0.568 | 3.24 | 0.34 | 9.5294
100 | 0 | 3.24 | 0.228 | 0.568 | 3.24 | 0.34 | 9.5294
1k | 0 | 3.24 | 0.228 | 0.568 | 3.24 | 0.34 | 9.5294
10k | 0 | 3.16 | 0.228 | 0.568 | 3.16 | 0.34 | 9.2941
20k | 0.36 | 2.4 | 0.228 | 0.568 | 2.04 | 0.34 | 6
30k | 0.8 | 2.12 | 0.228 | 0.568 | 1.32 | 0.34 | 3.8824
40k | 1.04 | 2.04 | 0.228 | 0.568 | 1 | 0.34 | 2.9412
50k | 1.2 | 2 | 0.228 | 0.568 | 0.8 | 0.34 | 2.3529
60k | 1.32 | 2 | 0.228 | 0.568 | 0.68 | 0.34 | 2
70k | 1.4 | 1.96 | 0.228 | 0.568 | 0.56 | 0.34 | 1.6471
80k | 1.44 | 1.96 | 0.228 | 0.568 | 0.52 | 0.34 | 1.5294
90k | 1.52 | 1.96 | 0.228 | 0.568 | 0.44 | 0.34 | 1.2941
100k | 1.56 | 1.96 | 0.228 | 0.568 | 0.4 | 0.34 | 1.1765
Frequency (Hz) | Vout min (V) | Vout max | Vin min | Vin max | dVout | dVin | Gain
1 | 0 | 3.28 | 0.228 | 0.568 | 3.28 | 0.34 | 9.6471
10 | 0.88 | 2.36 | 0.228 | 0.568 | 1.48 | 0.34 | 4.3529
20 | 1.24 | 2.04 | 0.228 | 0.568 | 0.8 | 0.34 | 2.3529
30 | 1.32 | 1.92 | 0.228 | 0.568 | 0.6 | 0.34 | 1.7647
40 | 1.36 | 1.88 | 0.228 | 0.568 | 0.52 | 0.34 | 1.5294
50 | 1.4 | 1.84 | 0.228 | 0.568 | 0.44 | 0.34 | 1.2941
100 | 1.4 | 1.84 | 0.228 | 0.568 | 0.44 | 0.34 | 1.2941
1k | 1.44 | 1.8 | 0.228 | 0.568 | 0.36 | 0.34 | 1.0588
5k | 1.4 | 1.76 | 0.228 | 0.568 | 0.36 | 0.34 | 1.0588
10k | 1.28 | 1.68 | 0.228 | 0.568 | 0.4 | 0.34 | 1.1765
100k | 1.44 | 1.84 | 0.228 | 0.568 | 0.4 | 0.34 | 1.1765
200k | 1.26 | 1.64 | 0.228 | 0.568 | 0.38 | 0.34 | 1.1176
500k | 0.96 | 1.32 | 0.228 | 0.568 | 0.36 | 0.34 | 1.0588
1M | 0.78 | 1.16 | 0.228 | 0.568 | 0.38 | 0.34 | 1.1176
10M | 0.82 | 1.2 | 0.228 | 0.568 | 0.38 | 0.34 | 1.1176